## Worksheet
发动机和传动系统
发动机类型 | 四冲程DOHC双缸涡轮增压发动机
排量（cc） | 925
变速系统/传动方式 | 自动PVT P / R / N / L / H
驱动系统 | 独立高性能适时四驱/两驱
发动机制动系统（EBS） | -
马力（hp） | 181
冷却 | 液冷
燃油系统 | 电子燃油喷射
悬挂
电子悬架控制系统 | -
前减震器 | 2.0 Walker Evans® 针阀减震器，16段阻尼可调
前悬架 | 高间隙双A臂悬挂带稳定杆，20英寸(50.8厘米)可用行程，17英寸(43.2厘米)车轮行程
后减震器 | 2.5 Walker Evans® 针阀减震器，16段阻尼可调
后悬架 | 拖臂式悬挂带稳定杆，22英寸(55.9厘米)可用行程
制动
驻车刹车 | 变速箱P档驻车
前/后刹车 | 四轮液压通风盘式制动，前三活塞卡钳，后双活塞卡钳
轮胎/车轮
车轮 | 铸铝
前胎 | 30 x 10-14 Maxxis Carnivore
后胎 | 30 x 10-14 Maxxis Carnivore
尺寸/功能
储物斗容积（长 / 宽 / 高）mm | 660 x 450 x 292
前/后储物架或储物斗载重（kg） | 136.1
油箱容量（L） | 45.4
离地间隙（mm） | 368
长/宽/高（mm） | 3200*1626*1821
有效荷载（kg） | 336
载客人数 | 2
轴距（mm） | 2440
干重（kg） | 796
拖曳载荷（kg） | -
特性
载货系统 | Lock&amp;Ride®快装系统
牵引装置 | -
颜色/图案 | -
电动助力转向 | 带快速转向架的高性能电子助力转向系统，赛车式方向盘
仪表 | 双扫描模拟仪表， 4“液晶显示信息中心:用户可选择蓝色/红色背光和亮度，可编写保养间隔，速度表，转速表，里程表，时钟，小时表，档位指示器，燃油表，冷却剂温度，电压表，故障指示灯和代码，安全带提醒灯，直流输出端口
照明 | 高亮度白光LED近/远光；高亮度红LED尾灯、刹车灯
车门 | 开放式1/2车门
座椅/座椅安全带/可调节性 | 拼接式环抱桶型座椅，驾驶座4方向可调和乘客座倾斜可调;3点式高度可调安全带
标配 | 高输出900w密封电气充电系统，北极星脉冲系统，内置充电端口