## Worksheet
发动机和传动系统
发动机类型 | 四冲程DOHC双缸高功率发动机
排量（cc） | 999
变速系统/传动方式 | 自动PVT H / L / N / R / P
驱动系统 | 高性能适时四驱/两驱/草坪模式
发动机制动系统（EBS） | -
马力（hp） | 82
冷却 | 液冷
燃油系统 | 电子燃油喷射
悬挂
前悬挂 | 双A臂式悬挂，有效行程27.9cm
后悬挂 | 双A臂式独立后悬挂，有效行程27.9cm
转弯半径mm | 4056
制动
驻车刹车 | 变速箱P档驻车
前/后刹车 | 液压碟刹 前后双活塞卡钳
轮胎/车轮
车轮 | 14英寸黑色铝合金
前轮 | 27 x 9-14; Pro Armor X-Terrain
后轮 | 27 x 11-14; Pro Armor X-Terrain
尺寸/功能
储物斗容积（长 / 宽 / 高）mm | 933x1378x317.5
前/后储物架或储物斗载重（kg） | 454
油箱容量（L） | 43.5
离地间隙（mm） | 330
长/宽/高（mm） | 3050x1580x1960
核定载重（kg） | 680.4
载客人数 | 3
轴距（mm） | 2060
干重（kg） | 737
拖曳载荷（kg） | 1134
特性
载货系统 | Lock&amp;Ride®快装系统
牵引装置 | 标准2英寸方形接口
颜色/图案 | -
电动助力转向 | 标配
仪表 | 双指针仪表， 4“LCD信息中心:用户可选择蓝色/红色背光和亮度，可编程保养间隔，速度表，转速表，里程表，时钟，发动机小时表，档位指示器，燃油表，冷却液温度，电压表，故障指示灯和代码，安全带提醒灯，档位指示器，直流输出端口
照明 | 卤素大灯，55W近光，60W近光，双LED尾灯
车门 | 护网式半封闭
座椅/座椅安全带/可调节性 | 三点式安全带
标配 | 驾驶员座椅可调，高级切割缝合座椅，座椅靠背和刺绣Polaris品牌，高级方向盘和内饰，Polaris脉冲电气系统（6个位置），标准仪表板SAE充电端口