## Worksheet
发动机和传动系统
发动机类型 | 高性能四冲程DOHC双缸发动机
排量（cc） | 999
变速系统/传动方式 | 自动 PVT P/R/N/L/H
驱动系统 | 高性能适时四驱/两驱
发动机制动系统（EBS） | -
马力（hp） | 110
冷却 | 液冷
燃油系统 | 电子燃油喷射
悬挂
电子悬架控制系统 | -
前减震器 | 2英寸Walker Evans® 针式减震器，16段阻尼可调
前悬架 | 双A臂悬挂带稳定杆，20英寸(50.8厘米)可用行程，16英寸(40.6厘米)车轮行程
后减震器 | 2.5英寸 Walker Evans® 针式减震器，16段阻尼可调
后悬架 | 拖臂式悬挂带稳定杆，20英寸(50.8厘米)可用行程，18英寸(45.7厘米)车轮行程
制动
驻车刹车 | 变速箱P挡驻车
前/后刹车 | 4 轮液压盘，带双孔前卡钳和单孔后卡钳
轮胎/车轮
车轮 | 铸铝
前轮 | 29 x 9-14 子午线轮胎
后轮 | 29 x 11-14 子午线轮胎
尺寸/功能
储物斗容积（长 / 宽 / 高）mm | 720x570x178
前/后储物架或储物斗载重（kg） | 136
油箱容量（L） | 36
离地间隙（mm） | 356
长/宽/高（mm） | 3022 x 1626 x 1873
有效荷载（kg） | 336
载客人数 | 2
轴距（mm） | 2286
干重（kg） | 662
拖曳载荷（kg） | -
特性
载货系统 | Lock &amp; Ride®快装系统
牵引装置 | -
电动助力转向 | 标准且配备快速回转
仪表 | 双扫描模拟仪表，4英寸液晶显示信息中心：用户可选择蓝色/红色背光和亮度，可选显示界面，速度表，转速表，里程表，短距离里程表，时钟，发动机小时计，档位指示器，燃油表，冷却液温度，电压表，故障指示灯和代码，安全带提醒灯，直流电源输出端口
照明 | LED大灯和尾灯
车门 | 1/4开放式车门
座椅/座椅安全带/可调节性 | 带驾驶员座椅滑块和高度可调安全带的加固桶形座椅
其他标准特性 | 颜色匹配座椅、660 W 充电系统、6 位脉冲杆（6-Position Pulse Bar）、倾斜转向、可伸缩 3 点式安全带、前拖车环、前保险杠