## Worksheet
发动机和传动系统
发动机类型 | 高性能四冲程DOHC双缸发动机
排量（cc） | 875
变速系统/传动方式 | 自动 PVT P/R/N/L/H
驱动系统 | 高性能适时四驱/两驱
发动机制动系统（EBS） | -
马力（hp） | 75
冷却 | 液冷
燃油系统 | 电子燃油喷射
悬挂
电子悬架控制系统 | -
前减震器 | FOX 2.0 Podium
前悬架 | 双 A 型臂，带稳定杆前悬挂 12.25 英寸（31.1 厘米）车轮行程
后减震器 | FOX 2.0 Podium
后悬架 | 双 A 型臂，带稳定杆后悬挂 13.2 英寸（33.5 厘米）车轮行程
制动
驻车刹车 | 变速箱P档驻车
前/后刹车 | 4轮液压通风盘式制动，配前、后双活塞制动卡钳
轮胎/车轮
车轮 | 冲压钢
前轮 | 27 x 9-12; 远足者A/T轮胎
后轮 | 27 x 11-12; 远足者A/T轮胎
尺寸/功能
储物斗容积（长 / 宽 / 高）mm | 525 x 940 x 200
前/后储物架或储物斗载重（kg） | 136
油箱容量（L） | 35.9
离地间隙（mm） | 318
长/宽/高（mm） | 2820 x 1524 x 1760
有效荷载（kg） | 336
载客人数 | 2
轴距（mm） | 2007
干重（kg） | 582
拖曳载荷（kg） | 680
特性
载货系统 | Lock&amp;Ride®快装系统
牵引装置 | 标准1.25英寸(3.2 cm)方口
颜色/图案 | -
电动助力转向 | -
仪表 | 双指针仪表，4“液晶显示信息中心：用户可选择的蓝色/红色背光和亮度、可编程维修间隔、车速表、转速表、里程表、里程表、时钟、小时表、档位指示器、燃油表、冷却液温度、电压表、维修指示器和代码、安全带提醒灯、档位指示器、直流插座 + 12V 电源插头。
照明 | 卤素55W低/ 60W高和红色LED尾灯/刹车灯
车门 | 全封闭车门
座椅/座椅安全带/可调节性 | 带驾驶员和乘客座椅滑块的带支撑桶形座椅
标配 | 可调倾斜转向