## Worksheet
发动机和传动系统
发动机类型 | 四冲程DOHC双缸涡轮增压
排量（cc） | 925
变速系统/传动方式 | 自动PVT P / R / N / L / H
驱动系统 | 隔离式 Xtreme Performance True On-Demand AWD/2WD
发动机制动系统（EBS） | -
马力（hp） | 181
冷却 | 液冷
燃油系统 | 电子燃油喷射
悬挂
电子悬架控制系统 | -
前减震器 | Walker Evans® 2.5" Velocity 撞针避震器，带 16 位可调单击器
前悬架 | 重量轻，盒装双 A 臂，带 3 件式稳定杆和 27.0 英寸（68.6 厘米）可用行程，22.25 英寸（56.5 厘米）车轮行程，一体化轮毂
后减震器 | Walker Evans® 3.0" Velocity 撞针避震器，带 16 位可调单击器
后悬架 | 管状拖曳臂，带盒装角撑板和脚趾连杆、高间隙半径杆和稳定杆，28.3 英寸（71.9 厘米）可用行程，22.4 英寸（56.9 厘米）车轮行程，一体化轮毂
制动
驻车刹车 | 驻留传输
前/后刹车 | 4轮液压盘式制动，前轮三活塞卡钳、后轮双活塞卡钳;铝合金刹车卡钳
轮胎/车轮
车轮 | 涂漆铸铝轮辋，带 5 凸耳花纹
前轮 | 轮胎尺寸：32 x 10-15 Maxxis Rampage Fury;轮胎工艺：8层交织；轮毂尺寸：15 x7
后轮 | 轮胎尺寸：32 x 10-15 Maxxis Rampage Fury;轮胎工艺：8层交织；轮毂尺寸：15 x7
尺寸/功能
储物斗容积（长 / 宽 / 高）mm | 660x450x292
前/后储物架或储物斗载重（kg） | 136
油箱容量（L） | 45.4
离地间隙（mm） | 406
长/宽/高（mm） | 3250x1880x1890
有效荷载（kg） | 331
载客人数 | 2
轴距（mm） | 2440
干重（kg） | 881
拖曳载荷（kg） | -
特性
载货系统 | Lock&amp;Ride®快装系统
牵引装置 | -
电动助力转向 | 机架安装式高辅助电子助力转向系统，带快速转向齿条;赛车方向盘，带倾斜调节功能
仪表 | 双扫指针式表盘，带 4 合一 LCD 驾驶员信息中心： 用户可选蓝色/红色背光和亮度、可编程服务间隔、速度表、转速表、里程表、行程表、时钟、小时计、档位指示器、燃油表、冷却液温度、电压表、服务指示器和代码、安全带提醒灯、档位指示器
照明 | 低/高和红色LED尾灯/刹车灯
车门 | 通风式全封闭车门
座椅/座椅安全带/可调节性 | 拼接式环抱桶型座椅，驾驶座（4向可调）、六点式安全带，乘客座椅倾角可调
标准 | 高输出外接900W交流发电机，北极星电源分配系统，仪表台汽车充电端口，2前DC Accy端口，北极星密码激活防盗系统，彩色脚趾链接，泥浆和岩石防护