## Worksheet
发动机和传动系统
发动机类型 | 4-Stroke Twin Cylinder SOHC
排量（cc） | 999
变速系统/传动方式 | Gen 2 Automatic PVT H/L/N/R/P; Shaft
驱动系统 | 高性能按需切换全时全轮驱动/两轮驱动/VersaTrac草坪模式
发动机制动系统（EBS） | Not Equipped
马力（hp） | 61
冷却 | 液冷
燃油系统 | 电子燃油喷射
悬挂
转弯半径（mm） | 5200
前悬架 | 双A臂, 有效行程10英寸 (25.4厘米）
后悬架 | 双 A 臂，IRS 10 英寸（25.4 厘米）
制动
驻车刹车 | 驻车锁止机构
前/后刹车 | 四轮液压碟刹前轮配双活塞卡钳
轮胎/车轮
车轮 | 冲压钢轮
前胎 | 25 x 10-12; Carlstar 489
后胎 | 25 x 11-12; Carlstar 489
尺寸/功能
储物斗容积（长 / 宽 / 高）cm | 93.3 x 137 x 29
前/后储物架或储物斗载重（kg） | 272
油箱容量（L） | 43
离地间隙（mm） | 305
长/宽/高（cm） | 386 x 158 x 193
核定载重（kg） | 1750 lbs (794 kg) CA Models: 1350 lbs (612 kg)
载客人数 | 6
轴距（mm） | 2870
干重（kg） | 744
满载质量（kg） | 1701
牵引载荷（kg） | 1134
特性
载货系统 | Lock &amp; Ride®
牵引装置 | 标准2英寸方形接口
颜色/图案 | 灰绿
电动助力转向 | -
仪表 | 4英寸LCD驾驶员信息中心：用户可选择的蓝/红背光及亮度调节、可编程保养间隔、速度表、转速表、总里程表、短途里程表、时钟、发动机运行时间计、档位指示器、燃油表、冷却液温度表、电压表、保养指示灯及故障代码、安全带提醒、直流电源输出接口
照明 | 卤素前大灯（55瓦近光灯 / 60瓦远光灯），双LED尾灯
标配 | 单锁扣式驾驶舱防护网、Polaris Pulse 电气系统（三档可调）、12伏外接电源插座、电池涓流充电接口