## Worksheet
发动机和传动系统
发动机类型 | 四冲程双顶置凸轮轴双缸
排量（cc） | 925
变速系统/传动方式 | 自动 PVT P/R/N/L/H
驱动系统 | 独立式 Xtreme 高性能真正按需全轮驱动/两轮驱动
发动机制动系统（EBS） | -
马力（hp） | 181
冷却 | 液冷
燃油系统 | 电子燃油喷射
悬挂
电子悬架控制系统 | -
前减震器 | 2英寸Walker Evans® 针式减震器，16段阻尼可调
前悬架 | 高离地间隙双A臂悬挂带稳定杆，20英寸(50.8厘米)可用行程，17英寸(43.2厘米)车轮行程
后减震器 | 2.5英寸 Walker Evans® 针式减震器，16段阻尼可调
后悬架 | 拖臂式悬挂带稳定杆，22英寸(55.9厘米)可用行程，20英寸(50.8厘米)车轮行程
制动
驻车刹车 | 变速箱P挡驻车
前/后刹车 | 4 轮液压盘，带双孔 XL 前卡钳和双孔后卡钳
轮胎/车轮
车轮 | 14“铸铝
前胎 | 30 x 10-14; 8-Ply Wheel Size 14 x 6
后胎 | 30 x 10-14; 8-Ply Wheel Size 14 x 7
尺寸/功能
储物斗容积（长 / 宽 / 高）cm | 66 x 45 x 29.2
前/后储物架或储物斗载重（kg） | 136
油箱容量（L） | 49.2
离地间隙（cm） | 36.8
长/宽/高（cm） | 393.7 x 162.6 x 186.9
有效荷载（kg） | 408.2
载客人数 | 4
轴距（cm） | 317.5
干重（kg） | 958
拖曳载荷（kg） | -
特性
载货系统 | Lock &amp; Ride® 快装系统
牵引装置 | -
颜色/图案 | -
电动助力转向 | 高助力电子助力转向系统（带快转齿条） + 赛车风格方向盘
仪表 | 双指针式模拟仪表盘 + 4英寸液晶骑手信息中心（功能包含）：用户可自定义蓝/红背光与亮度调节、可编程保养提醒、速度表、转速表、总里程表、短途里程表、时钟、小时计、档位指示器、燃油表、冷却液温度计、电压表、保养提示及故障码、安全带提醒灯、DC电源接口、北极星P.A.S.S防盗系统
照明 | 白色LED（低亮/高亮）与红色LED尾灯/刹车灯组合
车门 | 前后整体式车门
座椅/座椅安全带/可调节性 | 加高侧翼桶形座椅（4向调节） + 三点式高度可调安全带
标配 | 高输出900瓦充电系统（在3000转/分时）