## Worksheet
发动机&amp;传动
制动类型 | RMK® LWT
传动系统 | QuickDrive2
主动/从动离合器 | P-85 / TEAM® LWT
排气 | 单排气，3阶带智能执行器可变排气系统
燃油系统 | Cleanfire 辅助电喷
点火系统 | Patriot™ 3DS系统
发动机类型 | 水冷
排量（cc） | 2 - 840 cc
缸径×冲程（mm） | 85mm×74mm
尺寸
干重(kg) | 190
油箱容量(L) | 41.6
高(mm) | 1346
长(mm) | 3119
宽(mm) | 1103
载客人数 | 1
雪橇中心距(mm) | 914-939-965
悬挂系统
前减震 | WER Velocity Hi-Lo减震系统
前悬挂 | RMK® React™悬架系统
前履带减震 | WER Velocity Hi-Lo减震系统
前行程(cm) | 22.9
后悬挂 | RMK® KHAOS®悬架系统
后履带减震 | WER Velocity Hi-Lo减震系统
后悬行程(cm) | 40.6
雪橇类型 | Gripper
履带宽度 / 长度 / 高度 (in) | 15 x 146 x 2.0" 越野履带 / 15 x 146 x 2.6" 第六代履带可选
特性
12伏插座 | 可加装
电启动 | 选配
燃油表 | 标配电子式
暖手器/暖指器 | 标配可调节拇指加热器
手柄钩 | 标配一体式，5英寸ProTaper
加热乘客手柄 | N/A
后视镜 | N/A
乘客座椅 | N/A
后储物架/拖钩 | N/A
倒车 | PERC®
座椅支架带行李 | --
升高管 | N/A
座椅类型 | MARYXComfort系列舒适座椅
安全系统 | 选装防盗系统
车速表 | 信息中心显示屏/7S显示屏
储物箱 | 标配
转速表 | 数字式多功能显示
温度/低油位指示灯 | 信息中心显示屏/7S显示屏
挡风玻璃 | 风挡
其他配置
其他配置 | 12V电源接口、电启动可选，标配电子燃油表，标准两档可调手把和拇指加热器，标配5英寸ProTapper车把，标配PERC®倒挡系统，选装防盗系统；Polaris®信息中心仪表，Polaris®人机交互数字显示屏，标配挡风板。