## Worksheet
发动机和传动系统
发动机类型 | 四冲程DOHC直列四缸发动机
排量（cc） | 1997
变速系统/传动方式 | 自动PVT P / R / N / L / H
驱动系统 | 高性能两驱/四驱/四驱锁
发动机制动系统（EBS） | -
马力（hp） | 225
冷却 | 液冷
燃油系统 | 电子燃油喷射
悬挂
电子悬架控制系统 | Dynamix DV可选择预设减震模式：舒适/攀爬模/赛道/巴哈
前减震器 | FOX 3.0 Live Valve X2 内部旁通减震器（电子控制压缩和回弹）
前悬架 | 超轻量双A臂前悬挂带稳定杆，可提供27.0"(68.6厘米)可用行程，22.25"(56.5厘米)车轮行程，一体式轴承座
后减震器 | FOX 3.0 Live Valve X2 内部旁通减震器（电子控制压缩和回弹）
后悬架 | 带束角调节拉杆的盒式拖臂 + 高离地间隙半径杆 + 三段式稳定杆 ,可提供高达29.0" (73.7cm)可用行程，24.5" (62.2 cm)车轮行程
制动
驻车刹车 | 变速箱P挡驻车
前/后刹车 | 四轮液压盘式制动，前轮三活塞卡钳、后轮双活塞卡钳;铝制顶帽式制动盘
轮胎/车轮
车轮 | 5孔15英寸带防脱圈轮毂
前胎 | 轮胎尺寸：32 x 10-15 Pro Armor Trekker；轮毂尺寸：15 x7
后胎 | 轮胎尺寸：32 x 10-15 Pro Armor Trekker；轮毂尺寸：15 x7
尺寸/功能
储物斗容积（长 / 宽 / 高）mm | 750 x 605 x 206
前/后储物架或储物斗载重（kg） | 136.1
油箱容量（L） | 46.56
离地间隙（mm） | 406
长/宽/高（mm） | 4200 x 1880 x 1940
有效荷载（kg） | 408.2
载客人数 | 4
轴距（mm） | 3391
干重（kg） | 1177
拖曳载荷（kg） | -
特性
载货系统 | Lock&amp;Ride® 快装系统 + 可平折后排座椅储物空间（带集成式货物固定锚点） + 原厂标配货箱衬垫（尺寸：27.7×52.8×19.5英寸/70.4×134.1×49.53厘米）
牵引装置 | -
颜色/图案 | -
电动助力转向 | 齿条式高助力电子助力转向系统（带快转齿条）
仪表 | 双指针式模拟仪表盘 + 10.4英寸液晶骑手信息中心（功能包含）：用户可自定义蓝/红背光与亮度调节、可编程保养提醒、速度表、转速表、总里程表、短途里程表、时钟、小时计、档位指示器、燃油表、冷却液温度计、电压表、保养提示及故障码、安全带提醒灯、DC电源接口、北极星P.A.S.S防盗系统
照明 | 标志性白色LED（低亮/高亮） + 红色LED尾灯/刹车灯组合
车门 | 半封闭式车门
座椅/座椅安全带/可调节性 | 前排：加热/通风高性能座椅（四向调节，含6英寸前后调节滑轨 + 倾斜调节功能） + 易操作可伸缩6点式安全带；后排阶梯式座椅 + 不可伸缩6点式安全带 后排：可平折阶梯式座椅 + 不可伸缩6点式安全带
标配 | 高输出1700瓦充电系统（在3000转/分时）