## Worksheet
发动机和传动系统
发动机类型 | ProStar 1000 四冲程双顶置凸轮轴双缸
排量（cc） | 999
变速系统/传动方式 | 自动P/R/N/L/H，配备齿轮传动倒挡和高强度离合器
驱动系统 | 高性能真正适时全轮驱动/两轮驱动
发动机制动系统（EBS） | -
马力（hp） | 114
冷却 | 液冷
燃油系统 | 电子燃油喷射
悬挂
电子悬架控制系统 | -
前减震器 | 2.5英寸Walker Evans®针阀减震器，16段阻尼可调
前悬架 | 双A臂悬挂带稳定杆，25英寸（63.5厘米）可用行程，19英寸（48.3厘米）车轮行程
后减震器 | 2.5英寸Walker Evans®针阀减震器，16段阻尼可调
后悬架 | 拖臂式悬挂带稳定杆，25英寸（63.5厘米）可用行程*，21英寸（53.3厘米）车轮行程
制动
驻车刹车 | 变速箱P挡驻车
前/后刹车 | 4 轮液压盘式，带双活塞后卡钳
轮胎/车轮
车轮 | 15英寸铸铝
前胎 | 32 x 10-15
后胎 | 32 x 10-15
尺寸/功能
储物斗容积（长 / 宽 / 高）cm | 72.0 x 57.0 x 17.8
前/后储物架或储物斗载重（kg） | 136.1
油箱容量（L） | 35.9
离地间隙（cm） | 40.6
长/宽/高（cm） | 309.8 x 182.8 x 191.7
有效荷载（kg） | 336
载客人数 | 2
轴距（cm） | 228.6
干重（kg） | 783 CA 786
拖曳载荷（kg） | -
特性
载货系统 | Lock &amp; Ride® 快装系统
牵引装置 | -
颜色/图案 | -
电动助力转向 | 标配，配备快转小速比转向齿条
仪表 | 中央安装的信息中心，配备4英寸彩色显示屏+指针式速度表和转速表，可设定限速，可设定保养间隔，车速表、转速表、总里程表、小计里程表、时钟、工作小时计、挡位显示、油量表、水温表、电压表、保养提示与故障码、安全带提示灯、直流电源接口
照明 | LED大灯和尾灯，驾驶室内灯光控制
车门 | 半门
座椅/座椅安全带/可调节性 | 带驾驶员座椅滑轨的加高侧翼桶形座椅，可伸缩三点式安全带
标配 | 高输出660瓦充电系统（在3000转/分时）