## Worksheet
发动机和传动系统
发动机类型 | 四冲程单缸双顶置凸轮轴
排量（cc） | 567
变速系统/传动方式 | 全自动无级变速传动系统（PVT）， 带H/L/N/R/P档位；轴传动
驱动系统 | 全轮驱动系统，配备自动锁止前驱及可选择 VersaTrac 草坪模式
发动机制动系统（EBS） | -
马力（hp） | 28
冷却 | 液冷
燃油系统 | 电子燃油喷射
悬挂
前悬挂 | 麦弗逊式独立悬架，9英寸（22.9厘米）行程
后悬挂 | 双A臂式独立后悬架，10英寸（25.4厘米）行程
转弯半径mm | 13.5英尺(4.2 米)
制动
驻车刹车 | 变速箱内置驻车挡
前/后刹车 | 四轮液压盘式制动系统
轮胎/车轮
车轮 | 12英寸铝制
前轮 | 25 x 8-12; Carlstar 489
后轮 | 25 x 8-12; Carlstar 489
尺寸/功能
储物斗容积（长 / 宽 / 高）cm | 82.7 x 117.3 x 28.6
前/后储物架或储物斗载重 | -
油箱容量（L） | 35.9
离地间隙（mm） | 254
长/宽/高（cm） | 279.4 x 148.6 x 190
核定载重（kg） | 453.6
载客人数 | 2
轴距（mm） | 1860
干重（kg） | 524
满载质量（kg） | 549
牵引载荷（kg） | 680
特性
载货系统 | 气弹簧辅助式货斗，兼容Lock &amp; Ride原厂改装件系统
牵引装置 | 标配2英寸（5厘米）拖车接口
颜色/图案 | -
电动助力转向 | -
仪表 | 4英寸液晶显示屏驾驶信息中心：支持用户自定义蓝/红背光颜色与亮度、可设置保养周期；集成车速表、转速表、里程表、小计里程表、时钟、工作小时计、档位显示、油量表、水温表、电压表、保养提示与故障代码、安全带未系提醒。
照明 | LED大灯和尾灯
车门 | 驾驶室防护网
座椅/座椅安全带/可调节性 | 三点式安全带
标配 | 车顶，前保险杠，北极星2500磅（约1134公斤）绞盘（配备有线遥控器），直流插座，660瓦定子充电系统