## Worksheet
发动机和传动系统
发动机类型 | 四冲程双缸双顶置凸轮轴
排量（cc） | 999
变速系统/传动方式 | 第二代全自动无级变速传动系统（PVT），带H/L/N/R/P档位；轴传动
驱动系统 | 可切换适时全轮驱动系统： 全驱/两驱/VersaTrac 草坪模式
发动机制动系统（EBS） | -
马力（hp） | 82
冷却 | 液冷
燃油系统 | 电子燃油喷射
悬挂
前悬挂 | 双A臂, 有效行程10英寸 (25.4厘米)
后悬挂 | 双A臂, 有效行程10英寸 (25.4厘米)
转弯半径mm | 5300
制动
驻车刹车 | 变速箱内置驻车挡
前/后刹车 | 四轮液压盘式制动系统，前后均采用双活塞卡钳
轮胎/车轮
车轮 | 14英寸铝制
前轮 | 29 x 9-14;Pro Armor X Terrain
后轮 | 29 x 11-14;Pro Armor X Terrain
尺寸/功能
储物斗容积（长 / 宽 / 高）cm | 93 x 138 x 32
前/后储物架或储物斗载重 | 11,000磅（454公斤） CA车型：600磅（272公斤）
油箱容量（L） | 43.5
离地间隙（mm） | 360
长/宽/高（cm） | 386 x 165 x 201
核定载重 | 1,275磅（578公斤） CA车型：1,100磅（499公斤）
载客人数 | 6
轴距（mm） | 2870
干重（kg） | 1121
满载质量（kg） | 1134
牵引载荷 | 1,125磅（510公斤）
特性
载货系统 | Lock &amp; Ride® 快装系统
牵引装置 | 标准2英寸方形接口
颜色/图案 | -
电动助力转向 | -
仪表 | 双表盘模拟指针仪表搭配4英寸液晶行车信息中心：用户可自定义蓝/红背光颜色与亮度、密码保护、可设置保养周期；集成车速表、可编程限速、转速表、总里程表、小计里程表、时钟、工作小时计、挡位显示、油量表、水温表、电压表、保养提示与故障代码、安全带未系提醒。
照明 | 双LED前大灯，近光1250流明，远光2300流明，双LED尾灯
车门 | 前门电动升降车窗，后门手摇升降车窗
座椅/座椅安全带/可调节性 | 三点式安全带
标配 | 原厂预装驾驶室系统，配备电动门、车顶、可外翻玻璃前挡风、玻璃后挡风、后视镜、雨刮/清洗器及隔音材料；原厂安装暖风、空调、除霜系统；重载4500磅绞盘，配合成纤维缆绳，带自动停止功能及无线遥控器