## Worksheet
发动机和传动系统
发动机类型 | 四冲程DOHC双缸高功率发动机
排量（cc） | 1498
变速系统/传动方式 | STEELDRIVE Automatic Transmission: D/R/P
驱动系统 | 按需全时四驱/两驱/草坪/超草坪模式 驾驶模式：舒适、标准、运动、牵引载重 配备行进与倒车蠕行功能，提升低速行驶的操控性，实现更平顺的动力输出
发动机制动系统（EBS） | 驾驶模式专属引擎制动系统。坡道辅助功能可使车辆在坡道上保持静止，从而在坡道启停时实现更轻松的操控和更精准的控制。
马力（hp） | 110
冷却 | 液冷
燃油系统 | 电子燃油喷射
悬挂
电子悬架控制系统 | -
转弯半径（mm） | 6000
前悬架 | 双A臂, 有效行程12英寸 (30.5厘米)
后悬架 | 双拱形A臂独立后悬架，12英寸（30.5厘米）行程
制动
驻车刹车 | 驻车锁止机构
前/后刹车 | 脚踏式启动并配备动力辅助的四轮液压盘式刹车系统，前后双活塞卡钳设计
轮胎/车轮
车轮 | 15英寸铝
前胎 | 30 x 10-15; KENDA® CROSS TRAIL
后胎 | 30 x 11-15; KENDA® CROSS TRAIL
尺寸/功能
储物斗容积（长 / 宽 / 高）cm | 110.2 x 142.2 x 34
油箱容量（L） | 51.5
离地间隙（mm） | 380
长/宽/高（cm） | 416.5 x 165 x 198
核定载重（kg） | 755
载客人数 | 6
轴距（mm） | 3226
干重（kg） | 1507
满载质量（kg） | 2284
牵引载荷（kg） | 1588
特性
载货系统 | Lock &amp; Ride MAX
牵引装置 | 标准2英寸方形接口
颜色/图案 | 幽灵白
电动助力转向 | 高输出EPS
仪表 | 信息中心（配备4英寸彩色显示屏+电子车速表与转速表） 功能包含：用户可自定义蓝/红背光及亮度调节、车速表、转速表、总里程表、单次行程表、时钟、发动机运行时间计、档位指示器、燃油表、冷却液温度计、油压表、变速器档位指示器、电动助力转向（EPS）指示灯、电压表、保养提醒及故障码显示、安全带未系提醒、限速提示。
照明 | LED 前大灯 + LED 尾灯、LED 后工作灯、LED 顶灯、车门迎宾灯、内饰氛围灯；照明模式：低光、高光、氛围、隐蔽。隐蔽模式可关闭前大灯并调暗内部灯光
标配 | 高级Pro Shield驾驶室、带全电动窗的门、带雨刮器的固定玻璃挡风玻璃、后玻璃面板、顶灯、车门底座照明、车内重点照明、后视镜、暖气、空调、除霜。 高级流线型座椅，带额外支撑、高级头枕和中央扶手。 高级伸缩方向盘和喷漆内饰。 Polaris Pulse电气系统、顶置开关面板、车顶Pulse接口（6个）、140安培充电系统、前保险杠、直流插座、USB充电端口、涓流充电器、北极星徽章。 Polaris Pro HD 6000磅合成绳索绞车，带自动停止和快速绳索回收功能，以及无线遥控器