## Worksheet
发动机和传动系统
发动机类型 | ProStar双缸双顶置凸轮轴四冲程发动机
排量（cc） | 999
变速系统/传动方式 | 第二代自动PVT H/L/N/R/P; 轴传动
驱动系统 | 高性能适时四驱/两驱/草坪模式
发动机制动系统（EBS） | -
马力（hp） | 82
冷却 | 液冷
燃油系统 | 电子燃油喷射
悬挂
前悬挂 | 双A臂, 有效行程10英寸 (25.4厘米）
后悬挂 | 双A臂式独立后悬挂, 有效行程10英寸 (25.4厘米）
转弯半径mm | 5100
制动
驻车刹车 | 驻车档（变速箱内）
前/后刹车 | 四轮液压碟刹前轮配双活塞卡钳
轮胎/车轮
车轮 | 铝轮毂
前轮 | 29 x 9-14; PRO ARMOR X-TERRAIN
后轮 | 29 x 11-14; PRO ARMOR X-TERRAIN
尺寸/功能
储物斗容积（长 / 宽 / 高）cm | 93 x 138 x 32
前/后储物架或储物斗载重 | 1000磅 (454kg) 加州版: 600磅(272 kg)
油箱容量（L） | 43.5
离地间隙（mm） | 360
长/宽/高（cm） | 386 x 158 x 201
核定载重 | 1600磅 (726 kg) 加州版: 1350磅(612 kg)
载客人数 | 6
轴距（mm） | 2870
干重（kg） | 886
满载质量（kg） | 3750磅 (1701kg)
牵引载荷（kg） | 2500磅 (1134kg)
特性
载货系统 | Lock &amp; Ride® 快装系统
牵引装置 | 标准2英寸方形接口
颜色/图案 | Orange Rust
电动助力转向 | 标配高输出EPS
仪表 | 双扫模拟表盘，带4英寸LCD驾驶信息中心：用户可选择蓝色/红色背光和亮度，可编程保养间隔，车速表，转速计，里程表，行程表，时钟，发动机小时数，档位指示器，燃油表，防冻液温度，电瓶电压，故障指示器和代码，安全带提醒，2个直流输出口，USB充电端口，从16英里/小时到最高速度以2英里/小时的增量自动限速。
照明 | 双KED大灯, 近光1250流明, 远光2300流明, 双LED尾灯
车门 | 护网式半封闭
座椅/座椅安全带/可调节性 | 三点式安全带
标配 | 带集成绞盘、雪铲和LED支架的前保险杠，带流线型座椅靠背和刺绣北极星品牌的高级切割和缝合座椅，北极星重载4500磅尼龙绳绞盘，带自动停止和无线遥控，原厂安装的塑料运动车顶，单锁驾驶室网，北极星脉冲电气系统（6位），12V附件接口，电瓶涓流充电接口，USB接口