## Worksheet
发动机和传动系统
发动机类型 | ProStar4冲程 SOHC双缸发动机
排量（cc） | 952
变速系统/传动方式 | 自动PVT P / R / N / L / H
驱动系统 | 一键按需AWD/2WD
发动机制动系统（EBS） | 配备
马力（hp） | 88
冷却 | 液冷
燃油系统 | 电子燃油喷射
悬挂
电子悬架控制系统 | -
前减震器 | -
前悬架 | 密封高间隙拱形双 A 型臂 9“ （22.9 cm） 行程
后减震器 | -
后悬架 | 封高间隙拱形双 A 型臂，卷式 IRS，10.25 英寸（26 厘米）行程
制动
驻车刹车 | 驻车变速箱/可锁定手柄
前/后刹车 | 单杆4轮液压盘，带液压后脚制动器
轮胎/车轮
车轮 | 铸铝
前轮 | 27 X 9-14 DURO
后轮 | 27 X 11-14 DURO
尺寸/功能
储物斗容积（长 / 宽 / 高）mm | -
前/后储物架或储物斗载重（kg） | 55 /110
油箱容量（L） | 19.9
离地间隙（mm） | 285
长/宽/高（mm） | 2140 x 1230 x 1240
有效荷载（kg） | 261
载客人数 | 2
轴距（mm） | 1448
干重（kg） | 413
拖曳载荷 | 680
特性
载货系统 | 4 加仑 （15 L） 前干式储物 2 加仑 （8 L） 后储物
牵引装置 | 标准 1.25 英寸（3.2 厘米）接收器
颜色/图案 | -
电动助力转向 | 高性能电子转向助力
仪表 | 所有数字仪表、车速表、里程表、转速表、两个行程表、小时表、档位指示器、燃油表、AWD 指示器、电压表、冷却液温度、高温灯、时钟、直流插座
照明 | 50w远光灯，双50w近光灯，双刹车灯/尾灯
车门 | -
座椅/座椅安全带/可调节性 | -
标配 | 3,500磅北极星专业高清绞盘，带合成绳索，前保险杠，驾驶员护手，后视镜，涂漆塑料，彩绘弹簧