## Worksheet
发动机和传动系统
发动机类型 | ProStar 双顶置凸轮轴 4冲程单缸发动机
排量（cc） | 567
变速系统/传动方式 | 自动PVT P / R / N / L / H
驱动系统 | 高性能适时四驱/两驱
发动机制动系统（EBS） | 标配
马力（hp） | 44
冷却 | 液冷
燃油系统 | 电子燃油喷射
悬挂
电子悬架控制系统 | -
前减震器 | -
前悬架 | 麦弗逊式独立悬挂，有效行程20.8cm
后减震器 | -
后悬架 | 双A臂式独立悬挂，有效行程24.1cm
制动
驻车刹车 | 变速箱P档驻车/可锁定的手柄
前/后刹车 | 液压碟刹 前后单活塞卡钳 配后脚制动
轮胎/车轮
车轮 | 冲压钢
前胎 | 25 x 8-12; Carlisle 489
后胎 | 25 x 8-12; Carlisle 489
尺寸/功能
储物斗容积（长 / 宽 / 高）mm | -
前/后储物架或储物斗载重（kg） | 41kg/82kg
油箱容量（L） | 25.5
离地间隙（mm） | 279
长/宽/高（mm） | 2184*1219*1219
有效荷载（kg） | 220
载客人数 | 2
轴距（mm） | 1422
干重（kg） | 330
拖曳载荷 | -
特性
载货系统 | Lock Ride®快装系统
牵引装置 | 标准2英寸(5厘米)方形接口
颜色/图案 | -
电动助力转向 | 高性能电子转向助力
仪表 | 全数字仪表，速度表，总里程表，转速表，小 里程表，小时表，档位指示器，燃油表，AWD 指示灯，电压表，水温表，高温灯，时钟， DC插座
照明 | 双50W远光灯，双50w近光灯，LED尾灯
车门 | -
座椅/座椅安全带/可调节性 | -
标配 | -