## Worksheet
发动机和传动系统
发动机类型 | ProStar4冲程 SOHC单缸发动机
排量（cc） | 499
变速系统/传动方式 | 自动PVT P / R / N / L / H
驱动系统 | 一键按需AWD/2WD
发动机制动系统（EBS） | -
马力（hp） | 33
冷却 | 液冷
燃油系统 | 电子燃油喷射
悬挂
电子悬架控制系统 | -
前减震器 | -
前悬架 | 麦弗逊式独立悬挂，有效行程20.8cm
后减震器 | -
后悬架 | 双A臂式独立悬挂，有效行程24.1cm
制动
驻车刹车 | 驻车变速箱/可锁定手柄
前/后刹车 | 单杆3轮液压盘，带液压后脚制动器
轮胎/车轮
车轮 | 冲压钢
前轮 | 24 x 8-12
后轮 | 24 x 10-12
尺寸/功能
储物斗容积（长 / 宽 / 高）mm | -
前/后储物架或储物斗载重（kg） | 40.8 /81.6
油箱容量（L） | 17
离地间隙（mm） | 290
长/宽/高（mm） | 2108 x 1219 x 1194
有效荷载（kg） | 220
载客人数 | 1
轴距（mm） | 128.3
干重（kg） | 317
拖曳载荷 | 612
特性
载货系统 | Lock &amp; Ride 兼容 5 加仑 （18.9L） 前干储物
牵引装置 | 标准 1.25 英寸（3.2 厘米）接收器
颜色/图案 | -
电动助力转向 | -
仪表 | 所有数字仪表、车速表、里程表、转速表、两个行程表、小时表、档位指示器、燃油表、AWD 指示器、电压表、冷却液温度、高温灯
照明 | 卤素吊舱和保险杠灯，三重50w远光灯，双50w近光灯，单LED刹车灯/尾灯
车门 | -
座椅/座椅安全带/可调节性 | -
标配 | 前机架扩展器，12 伏电源插头，预接线用于手和拇指加热器，在 Pod 电池充电器，包括绞盘安装