## Worksheet
发动机和传动系统
发动机类型 | 4冲程单缸发动机
排量（cc） | 180
变速系统/传动方式 | 自动PVT F / N / R；链条传动
驱动系统 | 后两驱
发动机制动系统（EBS） | -
马力（hp） | -
冷却 | 风冷&amp;油冷
燃油系统 | 电子燃油喷射
悬挂
电子悬架控制系统 | -
前减震器 | -
前悬架 | 双A臂，17.8cm有效行程
后减震器 | -
后悬架 | 独立后悬挂，17.8cm有效行程
制动
驻车刹车 | 可锁定的手柄
前/后刹车 | 四轮液压盘
轮胎/车轮
车轮 | 冲压钢
前胎 | 24 x 8 - 12 CST
后胎 | 24 x 10 - 12 CST
尺寸/功能
储物斗容积（长 / 宽 / 高）mm | 419x483x101
前/后储物架或储物斗载重（kg） | 22.7
油箱容量（L） | 9.5
离地间隙（mm） | 254
长/宽/高（mm） | 2256x1219x1512
有效荷载（kg） | 170
载客人数 | 2
轴距（mm） | 1651
干重（kg） | 334
拖曳载荷 | -
特性
载货系统 | Lock Ride®快装系统
牵引装置 | -
颜色/图案 | -
电动助力转向 | -
仪表 | 带档位指示器、里程表、行程表、电压、发动机温度、发动机小时间隔、地面速度、发动机转速、青少年骑乘指令的数字显示器（限速、地理围栏、头盔感知）
照明 | LED行车灯，单后灯/尾灯
车门 | 开放式1/2车门
座椅/座椅安全带/可调节性 | -
标配 | 安全带、安全旗、安全网、全防护笼、2个青少年头盔、培训DVD、青少年骑乘控制（Pin码启动、可调限速器、地理围栏、头盔感知）。