## Worksheet
发动机和传动系统
发动机类型 | 4冲程单缸发动机
排量（cc） | 150
变速系统/传动方式 | 自动PVT F / N / R；链条传动
驱动系统 | 后两驱
发动机制动系统（EBS） | -
马力（hp） | -
冷却 | 风冷&amp;油冷
燃油系统 | 电子燃油喷射
悬挂
电子悬架控制系统 | -
前减震器 | -
前悬架 | 单A臂独立悬挂 可用行程13cm
后减震器 | -
后悬架 | 双摇臂整体式悬挂 可用行程15.2cm
制动
驻车刹车 | 手刹
前/后刹车 | 四轮液压盘
轮胎/车轮
车轮 | 冲压钢
前胎 | 22 x 7-10 Wanda
后胎 | 22 x 10-10 Wanda
尺寸/功能
储物斗容积（长 / 宽 / 高）mm | 533x1067x127
前/后储物架或储物斗载重（kg） | 22.7
油箱容量（L） | 9.5
离地间隙（mm） | 203
长/宽/高（mm） | 2159 x 1219 x 1473
有效荷载（kg） | 170
载客人数 | 2
轴距（mm） | 1651
干重（kg） | 305
拖曳载荷 | -
特性
载货系统 | Lock Ride®快装系统
牵引装置 | -
颜色/图案 | -
电动助力转向 | -
仪表 | 数字显示与指针显示，时钟，里程表，电压表，水温表，发动机小时表，发动机转速，区域状态和限速调节，仪表板充电端口
照明 | LED前照灯，LED单后刹车灯
车门 | 护网
座椅/座椅安全带/可调节性 | -
标配 | 安全带，安全旗，安全网，全保护笼2青年头盔，培训DVD，青年乘坐控制(Pin码启动，可调速度限制器，地理围栏，头盔意识)。