## Worksheet
发动机和传动系统
发动机类型 | 四冲程DOHC直列四缸发动机涡轮增压
排量（cc） | 1997
变速系统/传动方式 | 自动PVT P / R / N / L / H
驱动系统 | Race Performance 真两驱/四驱/四驱锁止
传动系统特征 | 变速箱冷却器
马力（hp） | 275
冷却 | 后置式液冷散热器
燃油系统 | 电子燃油喷射
悬挂
电子悬架控制系统 | Dynamix DV系统，配备车载惯性测量单元（IMU）和控制模块（SCM），可选择预设减震模式：舒适/攀爬/赛道/巴哈
前减震器 | FOX 3.0 Live Valve X2 内部旁通减震器（电子控制压缩和回弹）
前悬架 | 冲压及焊接箱式双A臂前悬挂带稳定杆，可提供27.0"(68.6厘米)可用行程，22.25"(56.5厘米)车轮行程，一体式轴承座
后减震器 | FOX 3.0 Live Valve X2 内部旁通减震器（电子控制压缩和回弹）
后悬架 | 带束角调节拉杆的盒式拖臂 + 高离地间隙半径杆 + 三段式稳定杆 ,可提供高达29.0" (73.7cm)可用行程，24.5" (62.2 cm)车轮行程
制动
驻车刹车 | 变速箱P挡驻车
前/后刹车 | 四轮液压盘式制动，前轮三活塞卡钳、后轮双活塞卡钳;铝制顶帽式制动盘
轮胎/车轮
车轮 | 5孔15英寸带防脱圈轮毂
前胎 | 轮胎尺寸：32 x 10-15 Pro Armor Trekker；轮毂尺寸：15 x7
后胎 | 轮胎尺寸：32 x 10-15 Pro Armor Trekker；轮毂尺寸：15 x7
轮胎层级 | 8
尺寸/功能
储物斗容积（长 / 宽 / 高）mm | 617 x 312 x 269
前/后储物架或储物斗载重（kg） | -
油箱容量（L） | 55.64
离地间隙（mm） | 406
长/宽/高（mm） | 3470 x 1880 x 1940
有效荷载（kg） | 335.6
载客人数 | 2
轴距（mm） | 2654
干重（kg） | 1148
拖曳载荷（kg） | -
转弯半径（mm） | 6126
特性
载货系统 | Lock&amp;Ride® 快装系统+原厂标配货箱衬垫
车门 | 半车门
车辆防护 | Bull 前保险杠
电动助力转向 | 齿条式高助力电子助力转向系统（带快转齿条）
仪表 | 双指针式模拟仪表盘 + 4英寸液晶骑手信息中心（功能包含）：用户可自定义蓝/红背光与亮度调节、可编程保养提醒、速度表、转速表、总里程表、短途里程表、时钟、小时计、档位指示器、燃油表、冷却液温度计、电压表、保养提示及故障码、安全带提醒灯、DC电源接口、北极星P.A.S.S防盗系统
方向盘 | 可倾斜及伸缩调节；DYNAMIX 和 RIDE COMMAND 按键控制
照明 | 标志性RZR动画Fang点缀灯;白色LED低/高灯和红色LED尾灯/刹车灯;室内动画灯光
驾驶室组件 | 半门，同色铝合金车顶带进气口
驾驶模式 | 攀岩/运动/竞速
座椅/座椅安全带/可调节性 | 加热/通风高性能座椅（驾驶员可四向调节，含6英寸前后调节滑轨 + 倾斜调节功能） 乘客倾斜可调节+ 易操作可伸缩6点式安全带
电气系统 | 高输出1700瓦充电系统（在3000转/分时）
智能配置
音响系统 | 配备Rockford Fosgate® 调校的 Stage 4 音响系统。包含1500W 8通道数字功放、100W 1英寸高音扬声器、100W 6.5英寸前部组件扬声器、100W 6.5英寸同轴后部扬声器，以及10英寸低音炮。*音响系统经过 IPX7 和 IPX9K 防水浸测试，可抵御潮湿环境。
网联车辆服务 | RIDE COMMAND+ 网联车辆服务，包括实时车辆定位、车辆安全警报、远程点火锁定、车辆健康诊断及保养提醒。购车时随车出厂预装，附赠三年免费 RIDE COMMAND+ 订阅服务。
后视摄像头 | 电子后视摄像头
防盗系统 | Polaris P.A.S.S. 防盗系统
触控显示屏 | 10.4 英寸高清触控屏，由 RIDE COMMAND 驱动，支持 Apple CarPlay®* 兼容分屏地图导航（内置 GPS，含 3D、地形及卫星视图）、组队骑行（基于蜂窝网络或车对车）及消息功能、可配置仪表和控制界面、DYNAMIX 悬架可视化、数字音频接口（支持 Bluetooth® 音频和 USB 连接）、AM/FM 及气象电台、带音量旋钮的实体按键，并可通过选装 Bluetooth® 耳机实现车内通讯。*Apple CarPlay® 功能将在未来软件更新中提供。